## PONUDA
| PRIPREMNI RADOVI | Jed. Mjere | Količina | Jed. Cijena | Ukupno
ST1 | Pregled fasade i priprema radova za postavljanje skele, sa organizacijom gradilišta, zauzimanje javne površine te uklanjanje raslinja i bilja oko zgrade za nesmetano postavljanje skele. | paušal | 1 |  | 0
ST2 | Postavljanje kontenjera, WC-a, postava zaštitne ograde i ostalih stvari potrebnih za nesmetan rad zaposlenika na gradilištu. | paušal | 1 |  | 0
ST3 | Dovoz, montaža, demontaža i odvoz fasadne skele sa jutenim pokrovom. | m2 | 4790 |  | 0
| Tunelska skela. | m2 | 22 |  | 0
| Juteno platno za zaštitu skele | m2 | 4790 |  | 0
| Skelska dizalica do 70 m visine i dizanje tereta do 200 kg tereta | kom. | 1 |  | 0
ST4 | Priprema podloge za izvedbu - ručno skidanje-struganje i štemanje većih pukotina stare, poskočene, nabubrile žbuke sa stubova i pročelja fasade sa otoprašivanjem cca - procjena 5 %. | m2 | 225 |  | 0
ST5 | Otprašivanje i vlaženje svih struganih djelova i oštemanih djelova pročelja fasade te njihovo impregniranje. | m2 | 225 |  | 0
ST6 | Sanacija vidljivih djelova armature (želježnih šipki i sl.) premazivanje antikorozivnim premazom zatim premazivanje temeljnim naličjem za zaštitu od korozije, paušalna procjena. | paušal | 1 |  | 0
ST7 | Izravnavanje već otučenih dijelova fasade i nosivih stubova: navlačenje repar. morta sa sanaciju u ravnini postojeće stare čvrste žbuke kako bi se pripremila podloga za gletanje fasade. | m2 | 225 |  | 0
ST8 | Dobava materijala i impregniranje površina prije gletanja fasad. mrežice i nanosa ljepila. Sve površine se nakon čiščenja impregniraju imregnacijskim premazom prije samog gletanja. | m2 | 3200 |  | 0
| PRIPREMNI RADOVI UKUPNO: |  |  |  | 0
| RUŠENJA I DEMONTAŽE | Jed. Mjere | Količina | Jed. Cijena | Ukupno
ST1 | Demontaža i ponovna montaža split rashladnih uređaja na pročelju zgrade. Stavkom je obuhvaćeno provjeravanje ispravnosti uređaja prije demontaže, sigurno prikupljanje radne tvari (plina), demontaža ovjesnih elemenata (sa pohranom kod vlasnika) te ponovno postavljanje vanjske jedinice . Montaža se sastoji od postave vanjske jedinice na stare koji se sidreni u nosivi dio zida, zatim vraćanje postojećeg plina koji je bio u klimi te isprobavanje ispravnosti uređaja nakon montaže. Obračun po komadu. Napomena: Nadopuna plina nije predmet ove stavke! | kom | 40 |  | 0
ST2 | Demontaža i privremeno uklanjanje postojećih tv antena, satelitskih antena, kablova, reklama, sušila za rublje, pločica kućnih brojeva i sl. na vanjskim zidovima. Obračun po komadu. | kom | 40 |  | 0
ST3 | Demontaža i nakon izvedbe fasade montaža rasvjetnih tijela sa senzorom na ulazima u zgradu | kom | 2 |  | 0
ST4 | Demontaža jednog djela limenih klupčica na pozicijama prozora stubišta i stanova koje će morati biti demontirane zbog debljine nanosa. U stavku uključiti sav potreba rad, sav transport, utovar na vozilo, te prijevoz i iskrcaj do gradske deponije predviđene za prohvat takve vrtse otpadnog materijala, uključivo i sva davanja na deponiji. Obračun po m'. | m' | 100 |  | 0
ST5 | Demontaža postojećeg krovnog parapetnog lima . U stavku uključiti sav potreban rad i materijal. Obračun po m'. | m' | 0 |  | 0
| RUŠENJA I DEMONTAŽE UKUPNO: |  |  |  | 0
| FASADERSKI RADOVI | Jed. Mjere | Količina | Jed. Cijena | Ukupno
ST1 | Izrada fasade se u potpunosti izvodi prema uputama proizvođača materijala. Postava kutnih profila s mrežicom na sve vanjske kuteve, zatim gletanje PVC armaturne mrežice u fasadno ljepilo. Nakon toga se fasada pregletava još jedanput spomenutim ljepilom te ostavlja sušiti 5-7 dana.
| Pročelja | m2 | 3425 |  | 0
| Obrada špaleta kod otvora većih od 5 m² | m' | 825 |  | 0
ST2 | Na kraju se fasadna pročelja premazuju paropropusnim vodonepropusnim prajmerom MIG-ESP, te se zatim stavlja tekuće pluto za zidne i podne površine. Ton završnog sloja u boji prema izboru investitora.
| Pročelja | m2 | 3425 |  | 0
| Obrada špaleta kod otvora većih od 5 m² | m' | 825 |  | 0
ST4 | Izrada fasade u lođama se u potpunosti izvodi prema uputama proizvođača materijala. Postava kutnih profila s mrežicom na sve vanjske kuteve, zatim gletanje PVC armaturne mrežice u fasadno ljepilo. Nakon toga se fasada pregletava još jedanput spomenutim ljepilom te ostavlja sušiti 5-7 dana. Na kraju se fasadna pročelja premazuju paropropusnim vodonepropusnim prajmerom MIG-EPS, te se zatim stavlja tekuće pluto za zidne i površine. Ton završnog sloja u boji prema izboru investitora prema pluto ton karti NAPOMENA: Uređenje lođe plaća vlasnik stana.
| Lođa velika | kom | 1 |  | 0
| Lođa mala | kom | 1 |  | 0
ST% | Izvedba izravnavanja podloge u padu ljepilom zatim postava hidroizolacijskog sloja sa gletanjem po već izravnatom dijelu (ispod limenih klupčica) u razvijenoj širini do 30cm. | m' | 150 |  | 0
ST6 | Eventualni razni sitni popravci, za vrijeme pripreme i tijekom izvedbe fasade. Režijski sat - KV. | sat | 1 |  | 0
| FASADERSKI RADOVI UKUPNO: |  |  |  | 0
| LIMARSKI RADOVI | Jed. Mjere | Količina | Jed. Cijena | Ukupno
ST1 | Postava novih AL 0,7 mm limenih klupčica na svim prozorima.
| RŠ od 20 do 30 | m' | 100 |  | 0
ST2 | Postava novih AL 0,7 mm limenih poklopnica na balkonima/lođama.
| RŠ od 20 do 30 | m' | 40 |  | 0
ST3 | Eventualna izmjena krovnog lima poc. bojani 0,55 zbog dotrajalosti (korodiranja)- r.š. do 35 cm. | m' | 0 |  | 0
| LIMARSKI RADOVI UKUPNO: |  |  |  | 0
| ZEMLJANJI RADOVI | Jed. Mjere | Količina | Jed. Cijena | Ukupno
ST1 | Nakon završetka svih radova popravak zelene površine, dovoz humusa i izravnavanje zelene površine sa uređivanjem (zasijavanjem) trave i ravnanjem do bet.(asval.) opločnika. | paušal | 1 |  | 0
| ZEMLJANJI RADOVI UKUPNO: |  |  |  | 0
| OSTALI RADOVI | Jed. Mjere | Količina | Jed. Cijena | Ukupno
ST1 | Zaštita stolarije tijekom radova (prije izvođenja završnog sloja i sl.) i građ. Čišćenje prije primopredaje naručitelju | m2 | 860 |  | 0
ST2 | Izvedba vertilkalaod poc. bojanog lima 0,50 mm za odvodnju kondezata klima na sjevernom i južnom pročelju. Predviđeni iznos vertikala je 6 komada. | m' | 280 |  | 0
ST3 | Sanacija brušenjem i premazivanjem antikorozivom zatim dvokratno ličenje u bjelu boju odvoda za vodu (pišači) sa lođa. | kom | 35 |  | 0
| OSTALI RADOVI UKUPNO: |  |  |  | 0
| RADOVI TRANSPORTA | Jed. Mjere | Količina | Jed. Cijena | Ukupno
ST1 | Višekratno čišćenje gradilišta u tijeku radova i odlaganje šute na gradilišni deponij, te na kraju kompletno čišćenje po završetku radova sa odlaganjem na gradilišni deponij, s pripremom za odvoz šute na gradski deponij. | m3 | 20 |  | 0
ST2 | Utovar i odvoz gore navedene šute, iz ST1, te njeno zbrinjavanje na gradski deponij. | m3 | 20 |  | 0
| RADOVI TRANSPORTA UKUPNO: |  |  |  | 0
REKAPITULACIJA:
| PRIPREMNI RADOVI UKUPNO: |  |  |  | 0
| RUŠENJA I DEMONTAŽE UKUPNO: |  |  |  | 0
| FASADERSKI RADOVI UKUPNO: |  |  |  | 0
| LIMARSKI RADOVI UKUPNO: |  |  |  | 0
| ZEMLJANJI RADOVI UKUPNO: |  |  |  | 0
| OSTALI RADOVI UKUPNO: |  |  |  | 0
| RADOVI TRANSPORTA UKUPNO: |  |  |  | 0
| UKUPNO FASADA: |  |  |  | 0
| 5% za nepredviđene troškove. | paušal | 1 | 0 | 0
| UKUPNO FASADA + NEPREDVIĐENI TROŠKOVI: |  |  |  | 0
| PDV 25% |  |  |  | 0
| SVEUKUPNO: |  |  |  | 0

## C.I. - DOD. RAD. - ZID. RAD. (hidden)
GRAĐEVINA: |  | STAMBENA ZGRADA, Vincenta iz Kastva 8 (FAZA: ENERGETSKA OBNOVA) | [6 empty] | Stranica | 1
OPIS RADOVA: |  | DODATNI RADOVI - ZIDARSKI RADOVI
1. | Zidanje nadozida na ravnom krovu
Zidanje porobetonom debljine 24 cm radi povećanja visine nadozida ravnog krova. U cijenu ulazi dobava materijala, zidanje, te transport materijala do mjesta ugradbe.
Redni broj predračuna |  | Jedinica mjere: |  | Ukupna količina po predračunu: |  |  | Jedinična cijena: |  | Izvršena količina radova:
1. |  | m2 |  | 2.66 |  |  | 1950 |  | mjesečno | ukupno
KROV
| 5.55 | * | 0.25 | * | 2 | = | 2.775 | 100% | 2.775
KROVNA KUČICA
| 6.23 |  | * |  | 0.2 | = | 1.246 | 100% | 1.246
| 6.3 |  | * |  | 0.2 | = | 1.26 | 100% | 1.26
| 7.6 |  | * |  | 0.2 | = | 1.52 | 100% | 1.52
| 14.01 |  | * |  | 0.2 | = | 2.802 | 100% | 2.802
| 7.63 |  | * |  | 0.2 | = | 1.526 | 100% | 1.526
[8 empty] | UKUPNO: | 11.129 | 11.129
Izvođač: |  |  |  | Nadzorni inženjer:

## C.III. - DOD. RAD. - BRAV. RAD. (hidden)
GRAĐEVINA: |  | STAMBENA ZGRADA, Vincenta iz Kastva 8 (FAZA: ENERGETSKA OBNOVA) | [6 empty] | Stranica | 1
OPIS RADOVA: |  | DODATNI RADOVI - BRAVARSKI RADOVI
1. | Dobava, izrada i montaža ograde na ravnom prohodnom krovu K1
Dobava, izrada i montaža ograde na ravnom prohodnom krovu (K1) od negrđajućeg čelika. Gornji horizontalni flah 5/50 mm postavljen je na visini 110 cm od kote gotovog opločenja ravnog prohodnog krova. Oslanja se na stupove izrađene od kvadratnih profila dimenzija 30 x 50 x 3mm. Stupovi se sidre za armirano betonski nadozid čeličnim papučicama sa vijcima. Međusobni razmak stupova iznosi 150-200 cm. Potrebno je izvesti uzemljenje. Ukupna duljina ograde iznosi 72 m. Obračun se vrši po metru dužnom.
Redni broj predračuna |  | Jedinica mjere: |  | Ukupna količina po predračunu: |  |  | Jedinična cijena: |  | Izvršena količina radova:
1. |  | m1 |  | 72 |  |  | 198 |  | mjesečno | ukupno
KROV - RUKOHVAT
| 21.1 |  | * |  | 2 | = | 42.2 | 100% | 42.2
| 14.97 |  | * |  | 2 | = | 29.94 | 100% | 29.94
[8 empty] | UKUPNO: | 72.14 | 72.14
Izvođač: |  |  |  | Nadzorni inženjer: